## Sheet1
a5 a5 00 2c 01 03 d0 90 02 80 03 10 04 00 00 00 00 05 98 ee ff 00 06 1c ff ff 00 07 00 00 00 00 08 00 00 00 00 09 00 00 0a 00 00 0b 00 00 0c e6 0d
车辆VIN码 | send:a5,a5,00,1d,70,98,fe,ec,00,98,ec,f9,00,98,eb,f9,00,98,e8,f9,00,98,ec,ff,00,98,eb,ff,00,98,e8,ff,00,fa,
send:a5,a5,00,08,30,98,ea,ff,f9,ec,fe,00,63
recv:A5 A5 00 0D 30 9C EC FF 00 20 12 00 03 FF EC FE 00 1D
recv:A5 A5 00 0D 30 9C EB FF 00 01 31 58 50 42 41 50 38 57
recv:A5 A5 00 0D 30 9C EB FF 00 02 58 58 4A 44 34 36 30 62
recv:A5 A5 00 0D 30 9C EB FF 00 03 32 34 33 2A FF FF FF 79
结果： | 1XPBAP8XXJD460243
读当前码: | send:a5,a5,00,1d,70,98,fe,ca,00,98,ec,f9,00,98,eb,f9,00,98,e8,f9,00,98,ec,ff,00,98,eb,ff,00,98,e8,ff,00,1c,
send:a5,a5,00,08,30,98,ea,ff,f9,ca,fe,00,85
有故障码： | recv:a5,a5,00,0d,30,98,ec,ff,00,20,3a,00,09,ff,ca,fe,00,15,
recv:a5,a5,00,0d,30,98,eb,ff,00,01,d7,ff,73,02,02,01,5b,96,
recv:a5,a5,00,0d,30,98,eb,ff,00,02,00,04,01,3f,0a,04,01,eb,
recv:a5,a5,00,0d,30,98,eb,ff,00,03,64,00,02,01,43,05,03,8b,
recv:a5,a5,00,0d,30,98,eb,ff,00,04,01,66,00,04,01,6e,00,62,
recv:a5,a5,00,0d,30,98,eb,ff,00,05,03,01,69,00,03,01,61,69,
recv:a5,a5,00,0d,30,98,eb,ff,00,06,00,03,01,6c,00,04,01,c5,
recv:a5,a5,00,0d,30,98,eb,ff,00,07,9d,00,03,02,54,00,02,41,
recv:a5,a5,00,0d,30,98,eb,ff,00,08,02,79,02,1f,02,d9,02,bf,
recv:a5,a5,00,0d,30,98,eb,ff,00,09,03,02,ff,ff,ff,ff,ff,37,
读历史码： | send:a5,a5,00,1d,70,98,fe,cb,00,98,ec,f9,00,98,eb,f9,00,98,e8,f9,00,98,ec,ff,00,98,eb,ff,00,98,e8,ff,00,1b,
send:a5,a5,00,08,30,98,ea,ff,f9,cb,fe,00,84
无故障码： | recv:a5,a5,00,0d,30,98,fe,cb,00,d7,ff,00,00,00,00,ff,ff,8d,
故障码解析： | 读码.docx
发动机转速 | PGN:00F004
send:a5,a5,00,0d,70,98,f0,04,00,98,e8,f9,00,98,e8,ff,00,fe,
send:a5,a5,00,08,30,98,ea,ff,f9,04,f0,00,59,
recv:a5,a5,00,0d,30,8c,f0,04,00,0e,7d,7d,00,00,00,0f,7d,ae,
算法： | CMP="0102[X04X03]&lt;fb00:CMP0002[X04X03]/8;0" UNIT="rpm"
如果回复数据小于0xFB00，结果为 [X04X03]/8 (两位小数显示)，其他 显示0
数据流算法 | calculateExpress.c
电池电压： | PGN:00FEF7 ,不同数据流只需替换PGN
send:a5,a5,00,0d,70,98,fe,f7,00,98,e8,f9,00,98,e8,ff,00,fe,
send:a5,a5,00,08,30,98,ea,ff,f9,f7,fe,00,59,
CMP="0102[X05X04]&lt;FB00:CMP0002[X05X04]/20;NA" UNIT="V"
发动机启动时间 | PGN:00FDB8
UNIT="Seconds" CMP="0102[X01X00]&lt;FB00:CMP0000[X01X00];0"
发动机停止时间 | 无
燃油消耗量 | 00FEF2
UNIT="km/L" CMP="0102[X05X04]&lt;fb00:CMP0002[X05X04]/512;NA"
喷油量 | 无
发动机冷却液温度 | 00FEEE
UNIT="degC" CMP="0102[X00]&lt;fb:CMP0000[X00]-40;0"
油箱液位 | 00FEEF
UNIT="%" CMP="0102[X02]&lt;fb:CMP0000[X02]/2.5;0"
反应剂余量 | 无
进气量 | 00F00A
UNIT="kg/h" CMP="0102[X03X02]&lt;fb00:CMP0002[X03X02]/20;0"
DPF1压差 | 00FDB2
UNIT="kPa" CMP="0102[X05X04]&lt;fb00:CMP0001[X05X04]/10;0"
DPF2压差 | 00FDAF
UNIT="kPa" CMP="0102[X05X04]&lt;fb00:CMP0001[X05X04]/10;0"
后处理1 SCR进气温度 | 00FD3E
UNIT="degC" CMP="0102[X01X00]&lt;fb00:CMP0002[X01X00]*0.03125-273;0"
后处理2 SCR进气温度 | 00FD38
UNIT="degC" CMP="0102[X01X00]&lt;fb00:CMP0002[X01X00]*0.03125-273;0"
后处理1 SCR出口温度 | 00FD3E
UNIT="degC" CMP="0102[X04X03]&lt;fb00:CMP0002[X04X03]*0.03125-273;0"
后处理2 SCR出口温度 | 00FD38
UNIT="degC" CMP="0102[X04X03]&lt;fb00:CMP0002[X04X03]*0.03125-273;0"
发动机燃料流量 | 00FE81
UNIT="m^3/h" CMP="0102[X01X00]&lt;fb00:CMP0001[X01X00]/10;0"
摩擦扭矩 | 00FEDF
UNIT="%" CMP="0102[X00]&lt;FB:CMP0000[X00]-125;0"
发动机净输出扭矩 | 00F004
UNIT="%" CMP="0003([X00]&amp;f0)/128"
发动机最大基准扭矩 | 00F003
UNIT="%" CMP="0102[X06]&lt;fb:CMP0000[X06]*0.4;0"
车速 | 00FE6C
CMP="0102[X07X06]&lt;fb00:CMP0002[X07X06]/256;0" UNIT="km/h"
公里数 | 00FEE0
CMP="0102[X07]&lt;FB:CMP0002[X07X06X05X04]/8;NA" UNIT="km"